## Sheet1
集美工业学校弘毅楼二楼竞赛集训区监控系统安装设备报价
序号 | 名称 | 型号 | 参数 | 品牌 | 数量 | 单位 | 报价 | 合计
1 | 室内彩色摄像机 | DH-IPC-HDW6562MDP | 传感器：1/2.8英寸CMOS；镜头：2.8mm/3.6mm/6mm/8mm可选；主码流(1920×1080@25fps)、辅码流(704×576@25fps)；照度：0.002Lux(彩色模式)、0.00021Lux(黑白模式)、0Lux(补光灯开启)；支持H.265、H.264、MJPEG编码；支持120dB宽动态、走廊模式、3D降噪、强光抑制、背光补偿、数字水印、ROI，SVC、SMART H.264/H.265等功能；支持区域入侵、拌线入侵、场景变更、音频异常侦测等智能分析功能；最大红外距离50米；接口：10/100M以太网口、内置MIC；工作温度 -40℃~+60℃；电源：DC12V/POE；防护等级：IP67； | 大华 | 8 | 台
2 | 支架 |  | 摄像机专用支架 | 大华 | 8 | 个
3 | 硬盘录像机 | DH-NVR2116HS-HDS3 | 工业级嵌入式微控制器；嵌入式Linux实时操作系统；网络带宽接入80Mbps,储存64Mbps,转发40Mbps；网络视频接入16路；解码能力2×4K/4×4M/8×1080P/16×720P；1路VGA，1路HDMI，支持VGA/HDMI视频同源输出；最大支持16路回放；视频压缩标准H265/H.264；1个内置SATA接口；1个百兆以太网口；1个前置USB2.0接口/1个后置USB2.0接口；DC12V 电源供电 | 大华 | 1 | 台
4 | 存储硬盘 | ST6000 | 10天计算 | 希捷 | 1 | 块
5 | 显示器 | DH-LM22-F200 | 尺寸：22寸；屏幕比例：16:9；材质：塑壳；背光：LED；分辨率：1920*1080；亮度：180cd/m2；对比度：1000:1；内置喇叭 输出*1、USB多媒体*1、HDMI输入*1、VGA输入*1；控制方式：旋钮按键、红外遥控；安装方式：底座/壁挂；壁挂选配；底座标配，壁挂支架选配 | 大华 | 1 | 台
6 | POE交换机 | GNT-P4803V3 | 16路智能千兆POE交换机 1G+2GP+14EP支持IEEE 802.3af/t协议 防雷型 1个千兆 RJ45端口+2个1000M POE端口 14个100M RJ45 POE端口； 背板带宽:8.8 Gbps；MAC地址表：4K；固化VLAN 带 5V DC电源输出接口，供光纤收发器使用 电源输入接口：180-240V AC，50/60Hz 品字座，整机功率250W，配AC线 19英寸1U机箱：430mm×180mm×44mm（L*W*H） | 大华 | 2 | 台
7 | 超五类网线 |  | 超五类、 国标、桢田等 |  | 2 | 箱
8 | 电源线RVV2*1.0 |  | RVV 2*1.0 、国标、桢田等 |  | 200 | 米
9 | pvc管 |  | 国标 | 台塑 | 1 | 批
10 | 安装调试人工费 |  | 包含辅材、插座、人工等 |  | 1 | 项
合计（含税）
报价密封盖章后有效期内送到嘉庚大楼812总务处（交报价时总务处签字），报价有效期至2020年3月16日上午9点；
| 报价单位： | 集美工业学校总务科
| 联系人： | 联系人： 方维钦
| 联系电话： | 联系电话：7790922
技术联系人：孙老师 13599511069
2020-03-11