## 表5_分部分项工程量清单与计价表_工程量清单_13清单(厦门)
集美工业学校消防工程维修报价单
序号 | 项目编码 | 项目名称 | 项目特征描述 | 计量 单位 | 工程量 | 金 额（元）
[6 empty] | 综合单价 | 合价
一 | 图书馆消防
1 | 030901002007 | 消火栓钢管 |  | m | 123
(1) |  | 钢管(沟槽连接) 公称直径 100mm以内 |  | m | 123
(2) |  | 管道消毒、冲洗 公称直径 100mm以内 |  | m | 123
(3) |  | 管道压力试验 低中压管道液压试验 公称直径 100mm以内 |  | m | 123
(4) |  | 管道刷油 调和漆 2遍 |  | m2 | 38.622
(5) |  | 管道刷油 红丹防锈漆 2遍 |  | m2 | 38.622
2 | 030901002001 | 消火栓钢管 |  | m | 12
(1) |  | 钢丝骨架复合管公称直径 100mm以内 |  | m | 12
(2) |  | 管道消毒、冲洗 公称直径 100mm以内 |  | m | 12
(3) |  | 管道压力试验 低中压管道液压试验 公称直径 100mm以内 |  | m | 12
3 | 031003003002 | 焊接法兰阀门 |  | 个 | 3
(1) |  | 蝶阀DN100 |  | 个 | 3
4 | 031003003004 | 焊接法兰阀门 |  | 个 | 1
(1) |  | 低压阀门 螺纹阀门 公称直径 100mm以内 |  | 个 | 1
5 | 040504001011 | 砌筑井 |  | 座 | 1
(1) |  | 闸阀井 |  | 座 | 1
(2) |  | 井盖、井箅安装 检查井井盖、座 (普通铸铁) |  | 套 | 1
6 | 030815001001 | 管架制作安装 |  | kg | 85
(1) |  | 管道支架制作 单件重量 100kg以内 |  | kg | 85
(2) |  | 手工除锈 一般钢结构 轻锈 |  | kg | 85
(3) |  | 一般钢结构 红丹防锈漆 2遍 |  | kg | 85
(4) |  | 一般钢结构 调和漆 2遍 |  | kg | 85
7 | 040101002005 | 挖沟槽土方 | 掘机(斗容量0.6m3) 装车 三类土 | m3 | 2.56
(1) |  | 人工挖沟、槽土方 三类土 深度(2m以内) |  | m3 | 0.256
(2) |  | 挖掘机挖土 正铲挖掘机 斗容量0.6m3 不装车 三类土 |  | m3 | 0.791
(3) |  | 挖掘机挖土 正铲挖掘机 斗容量0.6m3 装车 三类土 |  | m3 | 1.769
8 | 040103001009 | 回填方 |  | m3 | 2.56
(1) |  | 槽、坑回填砂 人工摊铺机械夯实 |  | m3 | 2.56
9 | 040103001010 | 回填方 |  | m3 | 2.56
(1) |  | 填土碾压 手扶振动压路机 |  | m3 | 2.56
10 | 040203007009 | 破除路面、稳定层 |  | m2 | 4.8
(1) |  | 锯缝机锯缝 |  | m | 24
(2) |  | 人机配合拆除混凝土类面层 沟槽 无筋 厚度 |  | m2 | 4.8
(20cm)
(3) |  | 人机配合拆除基层或面层 碎(砾)石 厚度(20cm) |  | m2 | 4.8
(4) |  | 自卸汽车运土 载重4t 运距(5km) |  | m3 | 3.84
(5) |  | 人工装车 (土方) |  | m3 | 3.84
11 | 040203007010 | 路面硬化、水泥稳定层 |  | m2 | 4.8
(1) |  | 水泥稳定土 (水泥含量5% 人机配合 厚度20cm) |  | m2 | 4.8
(2) |  | 水泥混凝土路面 现场拌制 厚度(20cm) |  | m2 | 4.8
12 | 050102012005 | 破复草地 |  | m | 8
(1) |  | 铺植草皮 (满铺) |  | m2 | 3.2
(2) |  | 清除草皮 |  | m2 | 3.2
13 | 040504001003 | 砌筑井 |  | 座 | 1
(1) |  | 闸阀井 |  | 座 | 1
(2) |  | 井盖、井箅安装 检查井井盖、座 (普通铸铁) |  | 套 | 1
14 | 011601001001 | 拆除 |  | 项 | 1
(1) |  | 拆除水管 |  | m | 3
(2) |  | 原有水管封堵焊接 |  | 处 | 2
15 | 030413003001 | 打洞(孔) |  | 个 | 5
(1) |  | 混凝土楼板钻孔 钻孔直径 108mm以内 |  | 个 | 5
16 | 080705001001 | 系统调试 |  | 系统 | 1
(1) |  | 水灭火控制装置调试 消火栓灭火系统 |  | 系统 | 1
小 计
合 计
以上报含税及所有费用,总控制价不超过39000元。
报价发送到QQ188-676-956 ，报价有效期至2017年12月28日下午14点
|  | 报价单位（盖章有效）： |  | 集美工业学校
|  | 联系人： |  | 联系人：方维钦
|  | 联系电话： |  | 联系电话：6074096
技术联系人：马老师 189-5015-2639
2017-12-25