## 学生宿舍楼户外LED门头全彩屏建设报价
集美工业学校学生宿舍楼户外LED门头全彩LED屏采购报价
序号 | 名称 | 型号规格/主要参数 | 单位 | 数量 | 报价 | 合计
1 | 户外LED显示屏 | 1、像数点间距 ≤2.5±0.1mm； 2、尺寸(长*宽) 320*160mm 单元板分辨率 128*64=8192Dots 3、为保证核心器件性能优良，灯管必须采用高性能的1921金线封装 4、为确保屏体的安全性，要求LED显示屏所使用的PCB和防火保护外壳，阻燃等级达到V-0 5、外部外壳的机械强度能够承受250N的恒定作用力。 6、屏幕水平视角 ≥175度，屏幕垂直视角 ≥175度，色度均匀性：±0.002Cx、Cy之内；最高对比度≥9000:1；最大亮度≥5645cd/㎡；亮度均匀性 ≥97% 7、在电压4.2*（1±10%）VDC范围内能正常工作；平均功耗 ≤165W/㎡；最大功耗≤480W/㎡；对地漏电流≤3.5mA； 8、低亮高灰：亮度为10%时信号处理深度（灰度等级）达到16bit；反光率≤1.5%； 9、模组平整度、拼接缝≤0.03mm；整屏平整度≤0.05mm 10、刷新频率 ≥3840Hz； 11、色温 1800K-20000K可调； 12、电信端口传导共模（非对称）骚扰电流限制（EMC） 电信端口传导共模（非对称）骚扰电压限制（EMC） 符合GB/T9254-2008 Class B标准，电信端口传导共模（非对称）骚扰电流限制（EMC） 符合GB/T9254-2008 Class B标准。 13、LED 显示屏可实时监控显示屏工作状态，具有故障自动告警功能，发生故障立即发消息到指定邮箱，及时处理 14、产品采用高端芯片，可智能调节正常工作与睡眠状态下的节能效果（动态节能，智能息屏），开启节能功能比没有开启节能45%以上，。 15、LED显示单元产品抗振动设计：在振动频率范围为(5~55~5)Hz，振幅值为0.19mm，互相垂直的两个方向循环2次，每次扫频5min。 16、使用寿命 ≥10万小时；平均无故障时间 ≥2万小时，平均修复时间≤20分钟，画面延时（纳秒级）≤500ns；具备防碰撞焊盘技术。 17、产品达到低功耗：峰值功耗 ≤460W/m²；平均功耗 ≤180W/m² 1、涵美楼6.4m*0.64m 2、明德楼2.88m*0.32m 3、泽美楼2.56m*0.32m（2组） 4、勤华楼3.52m*0.48m 5、勤敏楼3.52m*0.48m 以上尺寸为显示尺寸，显示尺寸必须符合。 | ㎡ | 10.1504
2 | 电源（户外厚款） | 1、输入电压范围：176V/AC-264V/AC 2、额定输入电压：200V/AC-240V/AC 3、效率：≥87% 4、功率因数：0.95@220Vac(FULL Load) 5、空载功耗：≤5W 纹波噪声：≤150mv 6、短路保护：可长期短路，消除短路后自动恢复 7、过流保护：48—76A故障消除后自动恢复工作 8、工作温度：-30℃—70℃，工作湿度：20%RH-90%RH | 台 | 68
3 | 控制卡 | 1.集成HUB75，无需再配转接板，更方便，成本更低； 2.减少接插连接件，减少故障点，故障率更低； 3.支持常规芯片实现高刷新、高灰度、高亮度； 4.全新灰度引擎，低灰度表现更佳； 5.细节处理更完美，可消除单元板设计引起的某行偏暗、低灰偏红、鬼影等细节问题； 6.支持14bit精度逐点校正； 7.支持所有常规芯片、PWM芯片和灯饰芯片；8.支持静态屏、1/2~1/32扫之间的任意扫描类型； 8.支持任意抽点，支持数据偏移，可轻松实现各种异型屏、球形屏、创意显示屏； 9.单卡支持32组RGB信号输出； 10.先进设计，优质元器件，全自动高低温老化测试，零故障出厂； 11.支持DC 3.3V~6V超宽工作电压，有效减弱电压波动带来的影响； 12.支持电源反接保护电路 13、为保证接收卡在使用过程的安全性，接收卡具有电击和能量危险的防护特性。 14、接收卡支持网线误码率侦测，可对数据包总数、错误包数、协助检查网络质量。 15、为确保系统参数的快速恢复与准确性，控制系统大屏参数可支持云端备份与恢复。 | 张 | 27
4 | LED视频控制服务器 | 1.新一代云联网播放器，支持云平台，支持4G（选配）、WIFI、有线网络等多种联网方式，快速部署实现智能云管理功能，多屏幕、多业务、跨区域统一管理。在户内外固装和集中管理、发布、监控等领域具有显著优势，可广泛应用于灯杆屏、车载屏、门头屏、广告机、镜子屏等多种商业显示领域 2..支持最大65万像素带载能力，最宽4096像素，最高3840像素 3.支持云分级管理和多角色节目发布 4.处理性能强大，支持H.265 高清视频硬解码播放 5.8GB容量 6.多种播放方式 •支持U盘即插即播，U盘更新播放节目列表 •支持多屏同步播放 •支持定时指令 7.窗口和素材 •支持多节目页播放，最多32个节目页面数量 •支持丰富的媒体素材，如图片、视频、文本、时钟等等，支持视频、图片缩放 •支持多窗口播放和叠加，可自由设定窗口大小和位置 8.网络通信 •支持WiFi 2.4G频段、WiFi热点模式或WiFi客户端模式 •LAN，支持DHCP模式和静态模式 •4G通讯，支持4G网络 •GPS定位 10.联网主控兼容多平台发布节目，如windows、moc os、ios、Android等。 11.联网主控可通过GPS\WIFI\局域网\4G等多种方式，可使多台设备画面完全同步。 12.为保证播放内容的安全性，同时保证云服务器的安全可靠性，云发布服务器使用AES加密服务、防网络DDOS工具、WFS防火墙、HTTPS加密通道。 13.为保证网络数据传输的安全性，云平台控制软件需要报备公安部信息系统。 | 台 | 5
5 | 播放软件 | 1、能够对文字，图像，动画进行“分区域”、“分时段”的任意编排；可对图文信息进行叠加处理，屏幕显示可随意组合； 2、满足“按时段播放” 和“按次数播放”的要求； 3、播放表格式须采用XML格式，可与大型数据库接口； 4、须具有丰富的图片浏览功能和多种图片，图像格式的支持； 5、具有对外部视频信号的色度、饱和度、对比度进行调节； 6、须具有播放内容远程编辑和遥控功能，能够实现了显示内容“开”、“关”、“停” 等操作。 7、泽美楼2个为同一组控制器 | 套 | 5
6 | 辅助线材 | 1、屏体内部辅助线材：16P-7/12芯多股连接接收控制器信号线，3*2.5mm铜芯电缆线带U口成品接线端子，成品国标RJ45通讯接收控制器通讯线等； 2、五芯三相1.5平 100M范围内国标超五类及以上网线，控制电脑至显示屏位置（2根）含配线套管附件材料 综合布线人工费及项目安装围挡跟人员保险费 一百米计算（建议实地踏勘） | 组 | 6
7 | 框架结构 包边装饰 | 主框架采用:方管、铁板、化学螺栓、彭涨螺钉和辅材；框架及结构采用镀锌方管制作成。依据现场定制，根据现场装修布局，边框不锈钢包边装饰，符合《GB50017-2003钢结构设计规范》规定的Q235要求 | 组 | 6
8 | 安装调试 | 1.整体安装连接及调试服务；并提供免费上门售后服务2年； 2.留质保金3%，两年后无质量问题无息支付； | 项 | 1
合计（含税、安装、调试、人员保险等）、控制价≤14.3万元
1、报价密封盖章后有效期内送到嘉庚大楼812总务处或北门门岗但需提前电话确定联系，报价有效期至2022年10月9日上午9点，报价含税； 2、报价文件封口未密封盖章及报价文件封面未写项目内容的全部为无效报价； 3、不接受邮寄报价； 4、供应商如被发现配送时以次充好，冒牌、贴牌等现象将终止该单位的所有报价； 5、质保期2年，项目完成后经验收合格支付合同价97%，合同价3%为项目质保金，一年后无质量问题无息退还；
报价单位： 集美工业学校总务处
联系人： 联系人：方维钦 7790922
联系电话： 技术联系人：洪老师 159 5936 8558
2022-09-28