## 学生宿舍楼户外LED门头全彩屏建设报价
集美工业学校学生宿舍楼户外LED门头全彩LED屏采购报价
序号 | 名称 | 型号规格/主要参数 | 单位 | 数量 | 报价 | 合计
1 | 户外LED显示屏 | 1、像数点间距 ≤3.07±0.1mm 2、尺寸(长*宽) 320*160mm 单元板分辨率 104*52=5408Dots 3、LED显示屏用的PCB和防火保护外壳，阻燃等级达到V-0 4、屏幕水平视角 ≥160度，屏幕垂直视角 ≥160度，色度均匀性：±0.002Cx、Cy之内；最高对比度≥8120:1；最大亮度≥5645cd/㎡；亮度均匀性 ≥95% 5、在电压4.2*（1±10%）VDC范围内能正常工作；平均功耗 ≤165W/㎡；最大功耗≤480W/㎡；对地漏电流≤3.5mA； 6、低亮高灰：亮度为10%时信号处理深度（灰度等级）达到14bit；反光率≤1.5%； 7、模组平整度、拼接缝≤0.05mm；整屏平整度≤0.1mm 8、刷新频率 ≥3840Hz 9、色温 3000K-18000K可调； 相关规格 1、涵美楼6.4m*0.64m 2、明德楼2.88m*0.36m 3、泽美楼2.56m*0.32m（2组） 4、勤华楼3.52m*0.48m 5、勤敏楼3.52m*0.48m 以上尺寸为显示尺寸 | ㎡ | 9.216
2 | 电源（户外厚款） | 1、输入电压范围：176V/AC-264V/AC 2、额定输入电压：200V/AC-240V/AC 3、效率：≥87% 4、功率因数：0.95@220Vac(FULL Load) 5、空载功耗：≤5W 纹波噪声：≤150mv 6、短路保护：可长期短路，消除短路后自动恢复 7、过流保护：48—76A故障消除后自动恢复工作 8、工作温度：-30℃—70℃，工作湿度：20%RH-90%RH | 台 | 64
3 | 控制卡 | 1、集成HUB75； 2、支持常规芯片实现高刷新、高灰度、高亮度； 3、支持14bit精度逐点校正； 4、支持所有常规芯片、PWM芯片和灯饰芯片； 5、支持静态屏、1/2~1/32扫之间的任意扫描类型； 6、支持任意抽点，支持数据偏移，可轻松实现各种异型屏、球形屏、创意显示屏； 7、单卡支持32组RGB信号输出； 8、支持超大带载面积； 9、全自动高低温老化测试； 10、支持DC 3.3V~6V超宽工作电压； 11、支持电源反接保护电路 12、接收卡具有电击和能量危险的防护特性； 13、接收卡支持网线误码率侦测，可对数据包总数、错误包数、协助检查网络质量、排除隐患; 14、为确保系统参数的快速恢复与准确性，控制系统大屏参数可支持云端备份与恢复 | 张 | 25
4 | LED视频控制服务器 | 1、支持65万像素点带载能力，最宽1920像素，最1080像素 2、支持千兆有线网络 3、支持立体音频输出 4、支持多窗口输出模式 5、支持 H.265 4K 高清视频硬解码播放，支持 1080P 的视频硬解码； 6、支持千兆有线网络、支持立体音频输出、文字同步音频输出系统 7、支持2 路 USB 接口，支持 U 盘节目导入播放 8、支持4G联网功能； 9、泽美楼2个为同一组控制器 | 台 | 5
5 | 播放软件 | 1、能够对文字，图像，动画进行“分区域”、“分时段”的任意编排；可对图文信息进行叠加处理，屏幕显示可随意组合； 2、满足“按时段播放” 和“按次数播放”的要求； 3、播放表格式须采用XML格式，可与大型数据库接口； 4、须具有丰富的图片浏览功能和多种图片，图像格式的支持； 5、具有对外部视频信号的色度、饱和度、对比度进行调节； 6、须具有播放内容远程编辑和遥控功能，能够实现了显示内容“开”、“关”、“停” 等操作。 7、泽美楼2个为同一组控制器 | 套 | 5
6 | 辅助线材 | 1、屏体内部辅助线材：16P-7/12芯多股连接接收控制器信号线，3*2.5mm铜芯电缆线带U口成品接线端子，成品国标RJ45通讯接收控制器通讯线等； 2、五芯三相1.5平 100M范围内国标超五类及以上网线，控制电脑至显示屏位置（2根）含配线套管附件材料 综合布线人工费及项目安装围挡跟人员保险费 一百米计算（建议实地踏勘） | 组 | 6
7 | 框架结构 包边装饰 | 主框架采用:方管、铁板、化学螺栓、彭涨螺钉和辅材；框架及结构采用镀锌方管制作成。依据现场定制，根据现场装修布局，边框不锈钢包边装饰 | 组 | 6
8 |  | 整体安装连接及调试服务（含人工费用及项目安全施工防护设施，人员保险费用） | 项 | 1
合计（含税、安装、调试、人员保险等）、控制价≤14.3万元
1、报价密封盖章后有效期内送到嘉庚大楼812总务处或北门门岗但需提前电话确定联系，报价有效期至2022年9月21日上午9点，报价含税； 2、报价文件封口未密封盖章及报价文件封面未写项目内容的全部为无效报价； 3、不接受邮寄报价； 4、供应商如被发现配送时以次充好，冒牌、贴牌等现象将终止该单位的所有报价； 5、质保期2年，项目完成后经验收合格支付合同价97%，合同价3%为项目质保金，一年后无质量问题无息退还；
报价单位： |  |  | 集美工业学校总务处
联系人： |  |  | 联系人：方维钦 7790922
联系电话： |  |  | 技术联系人：洪老师 159 5936 8558
2022-09-15