## Sheet1
集美工业学校4#、9#楼空气能热水改造报价
序号 | 设备名称 | 品牌 | 规格 | 单位 | 数量 | 报价 | 小计
1 | 空气能热泵 | 天舒 | KFXRS-44Ⅱ 额定功率：10KW 额定制热量43.7KW 外形尺寸1260×950×1400 | 台 | 2
3 | 热泵循环泵 | 源立 | GD40-10 Q=11.4t/h,H=10m,N=750W | 台 | 2
4 | 供水加压泵 | 源立 | GD50-15，Q=18t/h,H=15m,N=1500W | 台 | 2
5 | 热泵基础 | 广州 | 防震垫 | 个 | 10
6 | 内联塑PPR管，发泡保温，外包柯宇PVC管。 |  | DN75 | 米 | 40
|  |  | DN40 | 米 | 20
|  |  | DN50 | 米 | 20
|  |  | DN32 | 米 | 0
7 | 外牙直通 | 联塑 | DN40 | 个 | 8
8 | PPR法兰 | 联塑 | DN50 | 个 | 4
9 | 管道配件 | 联塑 | 包含直通、三通、弯头等，配件保温外包 | 项 | 2
10 | Y型过滤器 | 奥巴银 | DN40 | 个 | 2
11 | 铜止回阀 | 奥巴银 | DN40 | 个 | 8
12 | 铜止回阀 | 奥巴银 | DN50 | 个 | 4
13 | 闸阀 | 奥巴银 | DN40 | 个 | 8
14 | 对开蝶阀 | 天源 | DN50 | 个 | 2
15 | 橡胶软接头 | 福建 | DN50 | 个 | 2
小计：
水箱控制系统
1 | 系统控制箱 | 符合3C认证 | 满足整个系统智能运行的所有功能,包含：一键式智能线控器、空气开关、交流接触器、继电器等所有必须电气元件 | 套 | 2
2 | 变频器 | 正弦 | 2—3KW | 只 | 2
3 | 电源线 | 太阳 | 1.5mm² | 米 | 180
4 | 电源线 | 太阳 | 2.5mm² | 米 | 140
5 | 电源线 | 太阳 | 6mm² | 米 | 160
6 | 屏蔽线 | 太阳 | 5*0.75mm² | 米 | 80
7 | PVC线管 | 联塑 | DN32 | 米 | 60
小计：
其他
1 | 安装与调试 |  |  | 项 | 2
2 | 运输与吊装 |  |  | 项 | 2
合计： | [6 empty] | 0
1、 报价密封盖章后有效期内送到嘉庚大楼812总务处（或北门门岗，送到门岗时需电话联系确认），报价有效期至2020年06月23日上午9点，报价前自行现场踏勘核算相关辅材，辅材不再做增补，请联系技术人员。 2、安全责任由各报价单位自行负责，相关费用包括到报价中。
| 报价单位： |  | 集美工业学校总务科
| 联系人： |  | 联系人： 方维钦
| 联系电话： |  | 联系电话：7790922
技术联系人：骆老师 15759268038
2020-06-17